## Sheet1
Wroom hardware pin	GPIO	Name	Devkit pin					GPS	IMU	Servos	Receiver	Battery voltage	SIM	Barometer	SD	Enable Upload	Beeper	LED
1	GROUND	GND	GND
2	3V3	3V3	3V3
3	EN	En	EN
4	36	Sensor_VP	VP	IN only	ADC					global
5	39	Sensor_VN	VN	IN only	ADC					Elem1
6	34	IO34	D34	IN only	ADC					THROTT
7	35	IO35	D35	IN only	ADC					AILERONS
8	32	IO32	D32		ADC	TOUCH					ELEVATOR
9	33	IO33	D33		ADC	TOUCH					RUDDER
10	25	IO25	D25	DAC1	ADC					GEAR
11	26	IO26	D26	DAC2	ADC					PITCH
12	27	IO27	D27		ADC	TOUCH					Button
13	14	IO14	D14		ADC	TOUCH	HSPI CLK			SCK					SCK	SCK
14	12	IO12	D12		ADC	TOUCH	HSPI MISO			DO					DO	DO
15	GND	GND	GND
16	13	IO13	D13		ADC	TOUCH	HSPI MOSI			DI					DI	DI
17	9	SD2					PITCH
18	10	SD3
19	11	CMD
20	6	CLK
21	7	SD0
22	8	SD1
23	15	IO15	D15			TOUCH	HSPI CS			SS
24	2	IO2	D2	LED BUILTIN		TOUCH					LED_BUILTIN
25	0	IO0
26	4	IO4	D4			TOUCH					NCS
27	16	IO16	RX2					Tx
28	17	IO17	TX2					Rx
29	5	IO5	D5				VSPI CS					Buzzer
30	18	IO18	D18				VSPI CLK					NCS
31	19	IO19	D19				VSPI MISO				THROTT
32	NC	INC
33	21	IO21	D21				SDA				AUX(3.3V)
34	3V3	RXD0	RX0					Tx
35	1	TXD0	TX0					Rx
36	22	IO22	D22				SCL				AIL1
37	23	IO23	D23				VSPI MOSI				AIL2
38	GND	GND					AIL2
-	-	Supply 7-12V	VIN

32 GPIO			25 GPIO

## IMU
IMU order :	IMU		BOARD
	VIN		5V
	3v3		Not Used
	GND		GND
	SCL		CLK
	SDA		MOSI
	SDO/SAO		MISO
	NCS		MPU Select
	CSB		Baro select

## GPS
GY-GPS6MV2
Neo6m + antenna

					$GPRMC,145715.00,A,5046.15498,N,00259.86117,E,0.333,,190919,,,A*78
					$GPVTG,,T,,M,0.333,N,0.617,K,A*20
					$GPGGA,145715.00,5046.15498,N,00259.86117,E,1,05,2.71,23.6,M,45.9,M,,*60
					$GPGSA,A,3,23,31,22,03,09,,,,,,,,5.28,2.71,4.53*02
					$GPGSV,3,1,12,01,08,147,,02,15,314,,03,46,090,34,06,55,293,19*7A
					$GPGSV,3,2,12,07,05,171,,09,59,212,28,17,23,230,,19,31,246,16*7B
					$GPGSV,3,3,12,22,26,098,25,23,76,095,07,25,01,348,,31,09,029,31*78
					$GPGLL,5046.15498,N,00259.86117,E,145715.00,A,A*6B